## VPD & AHD
| 大氣壓力 | Pa | 101.325 | kPa
| 乾球溫度 | Tdb | 23.4 | deg.C
| 相對溼度 | RH | 82 | %
| 飽和蒸汽壓 | Pws_Eq.1 | 2.8786 | kPa | Pws_Eq.2 | 2.8781
| 蒸汽壓 | Pw | 2.3605 | kPa
| 蒸汽壓差 | VPD | 0.51815 | kPa
| 飽和絕對溼度 | AHs | 0.018187 | kg/kgDA | 18.1869 | g/kgDA | Xws | 21.7107 | g/m3
| 絕對溼度 | AH | 0.014835 | kg/kgDA | 14.8352 | g/kgDA | Xw | 17.8028 | g/m3
| 飽差 | AHD | 0.0033517 | kg/kgDA | 3.3517 | g/kgDA | VD | 3.9079 | g/m3
| 飽和度 | DOS | 0.81571
Eq.1 | Pws = f(T) = 0.61121 exp((18.678 – (T / 234.5)) * (T / (257.14 + T))) .. . for T > 0 oC | [7 empty] | in kPa | for 0 m altitute (101.325 kPa) only
Eq.2 | Pws = 0.6108 × exp( (17.27 × T) / (T + 237.3) )
| Xws = 1255 *10^(7.9*Tdb/(237+Tdb)) / (273+Tdb) | [7 empty] | in g/m3 | for 0 m altitute (101.325 kPa) only
| Pw= Pws * (RH/100) |  |  |  | Xw = Xws * (DOS/100)
VPD = Pws - Pw = Pws * (1-RH/100)
AHs = 0.62198 * Pws / (Pa - Pws)
AH = 0.62198 * Pw / (Pa - Pw)
| AHD = AHs – AH |  |  |  | VD = Xws - Xw
| RH = Pw / Pws |  |  |  | DOS=AH / AHs

## Eq1&2
T in C | Eq.1 | Eq.2 | Dif.
0 | 0.61121 | 0.6108 | 0.00041
5 | 0.87244 | 0.87231 | 0.00012907
10 | 1.2279 | 1.228 | -0.00010245
15 | 1.7052 | 1.7053 | -0.0001734
20 | 2.3383 | 2.3383 | 5.8708e-05
25 | 3.1685 | 3.1678 | 0.00075369
30 | 4.2451 | 4.2431 | 0.0020607
35 | 5.6268 | 5.6227 | 0.0040708
40 | 7.3824 | 7.3756 | 0.006746
45 | 9.5923 | 9.5825 | 0.0098168
50 | 12.3494 | 12.3368 | 0.012644