## Rlv
輸入值 (sunlight) | 輸出值 |  |  |  | Rlv(stomatal resistance, s/m)
| PAR (W/m2) | 植物需光型態 | Rlv (stomatal resistance, s/m) | PAR (W/m2) | std. | high | low
PPFD (μmol m-2s-1) |  |  |  | 0 | 1200 | 1400 | 1000
300 | 65.6455 | high | 497.3742 | 5 | 1137.5 | 1331.25 | 943.75
|  |  |  | 10 | 1075 | 1262.5 | 887.5
|  |  |  | 15 | 1012.5 | 1193.75 | 831.25
|  |  |  | 20 | 950 | 1125 | 775
Rlv: Stomata resistance, s/m |  |  |  | 25 | 887.5 | 1056.25 | 718.75
Rlv.min: Minimum stomata resistance, type = "Low", "Std", "High" = 100, 200, 300 s/m |  |  |  | 30 | 825 | 987.5 | 662.5
Rlv.max: Maximum stomata resistance, type = "Low", "Std", "High" = 1000, 1200, 1400 s/m |  |  |  | 35 | 762.5 | 918.75 | 606.25
PAR.min: Minimum PAR that causes Rlv.min, 80 W/m2 |  |  |  | 40 | 700 | 850 | 550
PAR: Photosynthetically active radiation, W/m2 |  |  |  | 45 | 637.5 | 781.25 | 493.75
IF PAR <= PAR.min, Rlv = (Rlv.min - Rlv.max) x PAR/PAR.min + Rlv.max |  |  |  | 50 | 575 | 712.5 | 437.5
IF PAR > PAR.min, Rlv = Rlv.min |  |  |  | 55 | 512.5 | 643.75 | 381.25
In short |  |  |  | 60 | 450 | 575 | 325
When type ="low", IF PAR <= 80, Rlv = (100-1000)/80*PAR+1000 else Rlv=100 |  |  |  | 65 | 387.5 | 506.25 | 268.75
When type ="std.", IF PAR <= 80,Rlv = (200-1200)/80*PAR+1200 else Rlv=200 |  |  |  | 70 | 325 | 437.5 | 212.5
When type ="high", IF PAR <= 80, Rlv = (300-1400)/80*PAR+1400 else Rlv=300 |  |  |  | 75 | 262.5 | 368.75 | 156.25
|  |  |  | 80 | 200 | 300 | 100
Converting PAR to PPFD and vice versa |  |  |  | 85 | 200 | 300 | 100
| PAR (W/m2) | multiplier | PPFD (μmol m-2s-1) | 90 | 200 | 300 | 100
sunlight | 400 | 4.57 | 1828 | 95 | 200 | 300 | 100
CW fluorecent | 400 | 4.59 | 1836 | 100 | 200 | 300 | 100
plant growth fluorecent | 400 | 4.8 | 1920 | 105 | 200 | 300 | 100
HPS | 400 | 4.98 | 1992 | 110 | 200 | 300 | 100
HP metal halide | 400 | 4.59 | 1836 | 115 | 200 | 300 | 100
LPS | 400 | 4.92 | 1968 | 120 | 200 | 300 | 100
adapted from Thimijan and Heins, 1983
PPFD = PAR x multiplier
PAR = PPFD / multuplier

## Rav
輸入值 | 輸出值
Wind velocity, m/s | Aerodynamic resistance, s/m | Wind velocity, m/s | Aerodynamic resistance, s/m
0.5 | 150 | 0 | 200
|  | 0.1 | 190
Rav: Aerodynamic resistance, s/m |  | 0.2 | 180
Rav.min: Minimum Rav, 100 s/m |  | 0.3 | 170
Rav.max: Maximum Rav, 200 s/m |  | 0.4 | 160
wind: wind velocity, m/s |  | 0.5 | 150
Wrmin: wind velocity that causes the Rav.min, 1 m/s |  | 0.6 | 140
When wind is less than Wrmin, following eq. is used to calculate Rav |  | 0.7 | 130
IF wind<=1, Rav = (Rav.min-Rav.max)/Wrmin * wind + Rav.max else Rav=Rav.min |  | 0.8 | 120
In short |  | 0.9 | 110
IF(wind<=1,Rav=(100-200)/1*wind+200 else Rav=100) |  | 1 | 100
|  | 1.1 | 100
|  | 1.2 | 100
|  | 1.3 | 100
|  | 1.4 | 100
|  | 1.5 | 100
|  | 1.6 | 100
|  | 1.7 | 100
|  | 1.8 | 100
|  | 1.9 | 100
|  | 2 | 100
|  | 2.1 | 100
|  | 2.2 | 100
|  | 2.3 | 100
|  | 2.4 | 100
|  | 2.5 | 100
|  | 2.6 | 100
|  | 2.7 | 100
|  | 2.8 | 100
|  | 2.9 | 100
|  | 3 | 100

## Rvc
[5 empty] | CO2 conc. (ppm) | CO2 conc. (mg/m3) (25 度) | CO2 conc. (mg/m3) (0 度) | stomatal resistance increase, s/m(25度) |  | stomatal resistance increase, s/m (0度)
[8 empty] | Low.25oC | Std.25oC | Low.0oC | Std.0oC
植物需 CO2 類型 | 輸入值 |  | 輸出值 |  | 0 | 0 | 0 | 0 | 0 | 0 | 0
Low | 環境溫度 (℃) | CO2 conc. (ppm) | CO2 conc. (mg/m3) | Rρ, stomatal resistance increase, s/m | 100 | 179.9906 | 196.4732 | 16.6658 | 33.3316 | 16.7069 | 33.4138
[5 empty] | 200 | 359.9811 | 392.9464 | 33.3316 | 66.6632 | 33.4138 | 66.8276
| 10 | 1200 | 2274.3684 | 193.3987 | 300 | 539.9717 | 589.4196 | 49.9974 | 99.9948 | 50.1207 | 100.2414
[5 empty] | 400 | 719.9622 | 785.8929 | 66.6632 | 133.3263 | 66.8276 | 133.6552
IF CO2ppm >1200 ppm, Rvc = Rvcmax |  |  |  |  | 500 | 899.9528 | 982.3661 | 83.329 | 166.6579 | 83.5345 | 167.0691
when type = "Low", Rvcmax =200 |  |  |  |  | 600 | 1079.9434 | 1178.8393 | 99.9948 | 199.9895 | 100.2414 | 200.4829
when type = "Std", Rvcmax =400 |  |  |  |  | 700 | 1259.9339 | 1375.3125 | 116.6605 | 233.3211 | 116.9483 | 233.8967
CO2crmax = 1200 in ppm, need to convert into mgm-3 |  |  |  |  | 800 | 1439.9245 | 1571.7857 | 133.3263 | 266.6527 | 133.6552 | 267.3105
CO2mgm-3 = CO2ppm*44.01/22.4*273/(273+T.degC) |  |  |  |  | 900 | 1619.9151 | 1768.2589 | 149.9921 | 299.9843 | 150.3622 | 300.7243
CO2crmax = 1200*44.01/22.4*273/(273+T.degC) |  |  |  |  | 1000 | 1799.9056 | 1964.7321 | 166.6579 | 333.3159 | 167.0691 | 334.1381
Rvc = Rvcmax * CO2mgm-3 / CO2cr_max |  |  |  |  | 1100 | 1979.8962 | 2161.2054 | 183.3237 | 366.6474 | 183.776 | 367.5519
[5 empty] | 1200 | 2159.8867 | 2357.6786 | 199.9895 | 399.979 | 200.4829 | 400.9657
when type = "Low", |  |  |  |  | 1300 | 2339.8773 | 2554.1518 | 200 | 400 | 200 | 400
IF CO2ppm<=1200, Rvc = 200*CO2mgm-3/CO2crmax else Rvc = 200 |  |  |  |  | 1400 | 2519.8679 | 2750.625 | 200 | 400 | 200 | 400
when type = "Std." |  |  |  |  | 1500 | 2699.8584 | 2947.0982 | 200 | 400 | 200 | 400
IF CO2ppm<=1200, Rvc = 400*CO2mgm-3/CO2crmax else Rvc = 400 |  |  |  |  | 1600 | 2879.849 | 3143.5714 | 200 | 400 | 200 | 400
[5 empty] | 1700 | 3059.8396 | 3340.0446 | 200 | 400 | 200 | 400
[5 empty] | 1800 | 3239.8301 | 3536.5179 | 200 | 400 | 200 | 400
[5 empty] | 1900 | 3419.8207 | 3732.9911 | 200 | 400 | 200 | 400
[5 empty] | 2000 | 3599.8112 | 3929.4643 | 200 | 400 | 200 | 400
[5 empty] | 2100 | 3779.8018 | 4125.9375 | 200 | 400 | 200 | 400
[5 empty] | 2200 | 3959.7924 | 4322.4107 | 200 | 400 | 200 | 400
[5 empty] | 2300 | 4139.7829 | 4518.8839 | 200 | 400 | 200 | 400
[5 empty] | 2400 | 4319.7735 | 4715.3571 | 200 | 400 | 200 | 400