## Sheet1
熱交換器 Heat Exchanger
Air Cp= | 1006 | J/kgK
Water Cp= | 4180 | J/kgK
| cold side |  | warm side |  | Exchanger
m | 2.5 | kg/s | unknown |  | U= | 50 | W/m^2K
Cp | 1006 | J/kgK | 4180 |  | A= | 200 | m^2
Tin | 18 | degreeC | 35 |  | UA= | 10000 | W/K
Texit | 27 | degreeC | unknown
假設cold side為limiting side
|  |  |  | 由下方導出C= |  | 0.61
(m*Cp)min | 2515 | W/K |  | (m*Cp)max= |  | 4122.9508
Q= | 22635 | W |  | Ans:
NTU= | 3.9761 |  |  | m= |  | 0.98635 | kg/s
effect. | 0.52941 | from eq.4-12 |  | Texit= |  | 29.51 | degreeC
搜尋 C 找出 effectiveness = |  | 0.52941
|  | C初值 | 0.1 | C之間距 | 0.001
trial C= | 0 | 0.1 | 0.101 | 0.102 | 0.103 | 0.104 | 0.105 | 0.106 | 0.107 | 0.108 | 0.109
Effectiveness | 0.98124 | 0.88371 | 0.88281 | 0.88191 | 0.881 | 0.8801 | 0.87921 | 0.87831 | 0.87741 | 0.87652 | 0.87562
from eq.4-15, 18 for parallel flow
|  | C初值 | 0.6 | C之間距 | 0.01
trial C= | 0 | 0.6 | 0.61 | 0.62 | 0.63 | 0.64 | 0.65 | 0.66 | 0.67 | 0.68 | 1
Effectiveness | 0.98124 | 0.90711 | 0.90499 | 0.90284 | 0.90065 | 0.89844 | 0.89619 | 0.89391 | 0.89159 | 0.88925 | 0.79904
from eq.4-16, 17, 18 for counter flow
搜尋 C 找出 NTU= | C初值 0.6: 3.9761
|  | C初值 | 0.1 | C之間距 | 0.1
trial C= | 0 | 0.1 | 0.2 | 0.3 | 0.4 | 0.5 | 0.6 | 0.7 | 0.8 | 0.9 | 1
NTU | 0.75377 | 0.79374 | 0.84055 | 0.89654 | 0.96543 | 1.0536 | 1.1736 | 1.3545 | 1.698 | #VALUE! | #VALUE!
from eq. 4-21, 24 for parallel flow
|  | C初值 | 0.61 | C之間距 | 0.001
trial C= | 0 | 0.61 | 0.611 | 0.612 | 0.613 | 0.614 | 0.615 | 0.616 | 0.617 | 0.618 | 1
NTU | 0.75377 | 0.93276 | 0.93314 | 0.93353 | 0.93392 | 0.93431 | 0.93469 | 0.93508 | 0.93547 | 0.93586 | 1.125
from eq. 4-22 , 23, 24 for counter flow
假設 warm side為 limiting side
|  |  |  | 由下方導出C= |  | 0.538
(m*Cp)max | 0: 2515; C初值 0.61: W/K; C之間距 0.612: (m*Cp)min=; 0.001 0.614: 1353.07
Q= | 0: 22635; C初值 0.61: W; C之間距 0.612: Ans:
UA= | 0: 10000; C初值 0.61: W/K; C之間距 0.612: m=; 0.001 0.614: 0.3237; 0.001 0.615: kg/s
|  |  |  | Texit= |  | 18.2714 | degreeC
|  |  |  | NTU= |  | 7.3906
|  |  |  | Eff. = |  | 0.98453 | counter flow
|  |  |  | Eff. = |  | 0.65019 | parallel flow
Trial C= | 0: 0.53; C初值 0.61: C間距=; 0.61 0.611: 0.001
[5 empty] | counter flow | counter flow | parallel flow | parallel flow
C | (m*Cp)min | NTU | delt-T | Eff. 1 | Eff.2 | Eff1-Eff2 | Eff.2 | Eff1-Eff2
(mCp)min/(mCp)max |  | UA/(mCp)min | Q/(mCp)min | (dT/dTmax) | by eq.4-16 | 介於+-0.001 | by eq.4-15 | 介於+-0.001
0.53 | 1332.95 | 7.5022 | 16.9811 | 0.99889 | 0.98595 | 0.012937 | 0.65359 | 0.3453
0.531 | 1335.465 | 7.488 | 16.9492 | 0.99701 | 0.98578 | 0.01123 | 0.65316 | 0.34385
0.532 | 1337.98 | 7.474 | 16.9173 | 0.99513 | 0.9856 | 0.00953 | 0.65273 | 0.3424
0.533 | 1340.495 | 7.4599 | 16.8856 | 0.99327 | 0.98543 | 0.0078389 | 0.65231 | 0.34096
0.534 | 1343.01 | 7.446 | 16.8539 | 0.99141 | 0.98525 | 0.0061561 | 0.65188 | 0.33952
0.535 | 1345.525 | 7.432 | 16.8224 | 0.98955 | 0.98507 | 0.0044816 | 0.65146 | 0.3381
0.536 | 1348.04 | 7.4182 | 16.791 | 0.98771 | 0.98489 | 0.0028154 | 0.65103 | 0.33667
0.537 | 1350.555 | 7.4044 | 16.7598 | 0.98587 | 0.98471 | 0.0011574 | 0.65061 | 0.33526
0.538 | 1353.07 | 7.3906 | 16.7286 | 0.98404 | 0.98453 | -0.00049233 | 0.65019 | 0.33385
1 | 2515 | 3.9761 | 9 | 0.52941 | 0.79904 | -0.26963 | 0.49982 | 0.029588

## 計算式
counter flow
effect.=(1-exp(-NTU(1-C)))/(1-C*exp(-NTU(1-C)))
NTU= Ln((eff-1)/(eff*C-1))/(C-1)
when C=1,
effect.=NTU/(1+NTU)
NTU=Eff./(1-Eff.)
parallel flow
effect.=(1-exp(-NTU(1-C)))/(1+C)
NTU=-Ln(1-(1+C)*eff)/(1+C)
When C=0, for all exchanger,
NTU=-Ln(1-Eff.)
Eff. = 1- EXP(-NTU)