## Properties
溫度 | 壓力 |  | 比容 |  | 體積 | 比焓 |  | 比熵 |  | 定壓比熱 |  | 定容比熱 |  | 黏度 |  | 熱傳導率 |  | 聲速 |  | 表面張力
oC | kPa | Psi | m3/kg |  | 倍數 | kJ/kg |  | kJ/kgK |  | kJ/kgK |  | kJ/kgK |  | mPa-s |  | W/(mK) |  | m/s |  | m-N/m
|  |  | Liquid | Vapor | V/L | Liquid | Vapor | Liquid | Vapor | Liquid | Vapor | Liquid | Vapor | Liquid | Vapor | Liquid | Vapor | Liquid | Vapor | Liquid | Vapor
-62 | 13.9 | 2.0166 | 0.0007 | 1.2206 | 1743.7143 | 120.9 | 360 | 0.67 | 1.81 | 1.22 | 0.69 | 0.81 | 0.6 | 686.6 | 8.44 | 0.1218 | 0.0064 | 912.7 | 138.9 | 21.1 | 21.1
-60 | 15.9 | 2.3067 | 0.0007 | 1.079 | 1541.4286 | 123.4 | 361.3 | 0.68 | 1.8 | 1.22 | 0.69 | 0.81 | 0.6 | 660.5 | 8.52 | 0.1207 | 0.0066 | 903 | 139.4 | 20.8 | 20.8
-58 | 18.1 | 2.6259 | 0.0007 | 0.9565 | 1366.4286 | 125.8 | 362.6 | 0.7 | 1.8 | 1.23 | 0.7 | 0.81 | 0.61 | 636 | 8.6 | 0.1197 | 0.0067 | 893.3 | 139.9 | 20.5 | 20.5
-56 | 20.5 | 2.9741 | 0.0007 | 0.8502 | 1214.5714 | 128.3 | 363.8 | 0.71 | 1.79 | 1.23 | 0.7 | 0.82 | 0.61 | 612.9 | 8.67 | 0.1186 | 0.0069 | 883.6 | 140.4 | 20.1 | 20.1
-54 | 23.2 | 3.3658 | 0.0007 | 0.7577 | 1082.4286 | 130.7 | 365.1 | 0.72 | 1.79 | 1.23 | 0.71 | 0.82 | 0.62 | 591.1 | 8.75 | 0.1176 | 0.007 | 873.9 | 140.8 | 19.8 | 19.8
-52 | 26.2 | 3.801 | 0.0007 | 0.6769 | 967 | 133.2 | 366.4 | 0.73 | 1.78 | 1.23 | 0.71 | 0.82 | 0.62 | 570.4 | 8.82 | 0.1166 | 0.0072 | 864.3 | 141.3 | 19.5 | 19.5
-50 | 29.5 | 4.2798 | 0.0007 | 0.6062 | 866 | 135.7 | 367.7 | 0.74 | 1.78 | 1.24 | 0.72 | 0.82 | 0.63 | 550.9 | 8.9 | 0.1156 | 0.0074 | 854.7 | 141.7 | 19.2 | 19.2
-48 | 33.1 | 4.8021 | 0.0007 | 0.5441 | 777.2857 | 138.2 | 368.9 | 0.75 | 1.78 | 1.24 | 0.73 | 0.82 | 0.63 | 532.4 | 8.97 | 0.1146 | 0.0075 | 845.2 | 142.1 | 18.9 | 18.9
-46 | 37 | 5.3679 | 0.0007 | 0.4896 | 699.4286 | 140.6 | 370.2 | 0.76 | 1.77 | 1.24 | 0.73 | 0.83 | 0.64 | 514.8 | 9.05 | 0.1136 | 0.0077 | 835.6 | 142.5 | 18.5 | 18.5
-44 | 41.3 | 5.9917 | 0.0007 | 0.4414 | 630.5714 | 143.1 | 371.5 | 0.77 | 1.77 | 1.25 | 0.74 | 0.83 | 0.64 | 498.1 | 9.12 | 0.1126 | 0.0078 | 826.1 | 142.9 | 18.2 | 18.2
-42 | 46.1 | 6.6881 | 0.0007 | 0.3988 | 569.7143 | 145.6 | 372.7 | 0.78 | 1.77 | 1.25 | 0.74 | 0.83 | 0.65 | 482.2 | 9.2 | 0.1116 | 0.008 | 816.7 | 143.3 | 17.9 | 17.9
-40 | 51.2 | 7.428 | 0.0007 | 0.3611 | 515.8571 | 148.1 | 374 | 0.8 | 1.76 | 1.25 | 0.75 | 0.83 | 0.65 | 467 | 9.27 | 0.1106 | 0.0082 | 807.2 | 143.6 | 17.6 | 17.6
-38 | 56.8 | 8.2404 | 0.0007 | 0.3276 | 468 | 150.7 | 375.3 | 0.81 | 1.76 | 1.26 | 0.76 | 0.83 | 0.66 | 452.6 | 9.34 | 0.1096 | 0.0083 | 797.8 | 144 | 17.3 | 17.3
-36 | 62.9 | 9.1254 | 0.0007 | 0.2977 | 425.2857 | 153.2 | 376.5 | 0.82 | 1.76 | 1.26 | 0.76 | 0.84 | 0.66 | 438.8 | 9.42 | 0.1086 | 0.0085 | 788.4 | 144.3 | 17 | 17
-34 | 69.5 | 10.0829 | 0.0007 | 0.2711 | 387.2857 | 155.7 | 377.8 | 0.83 | 1.76 | 1.27 | 0.77 | 0.84 | 0.67 | 425.6 | 9.49 | 0.1077 | 0.0087 | 779 | 144.6 | 16.7 | 16.7
-32 | 76.7 | 11.1275 | 0.0007 | 0.2473 | 353.2857 | 158.2 | 379.1 | 0.84 | 1.75 | 1.27 | 0.77 | 0.84 | 0.67 | 413 | 9.56 | 0.1067 | 0.0088 | 769.6 | 144.9 | 16.3 | 16.3
-30 | 84.4 | 12.2446 | 0.0007 | 0.2259 | 322.7143 | 160.8 | 380.3 | 0.85 | 1.75 | 1.27 | 0.78 | 0.84 | 0.68 | 401 | 9.64 | 0.1058 | 0.009 | 760.3 | 145.2 | 16 | 16
-28 | 92.7 | 13.4487 | 0.0007 | 0.2068 | 295.4286 | 163.3 | 381.6 | 0.86 | 1.75 | 1.28 | 0.79 | 0.85 | 0.68 | 389.4 | 9.71 | 0.1048 | 0.0092 | 750.9 | 145.4 | 15.7 | 15.7
-26 | 101.7 | 14.7544 | 0.0007 | 0.1896 | 270.8571 | 165.9 | 382.8 | 0.87 | 1.75 | 1.28 | 0.79 | 0.85 | 0.69 | 378.3 | 9.78 | 0.1039 | 0.0093 | 741.6 | 145.7 | 15.4 | 15.4
-24 | 111.3 | 16.1472 | 0.0007 | 0.1741 | 248.7143 | 168.5 | 384.1 | 0.88 | 1.75 | 1.28 | 0.8 | 0.85 | 0.69 | 367.7 | 9.85 | 0.1029 | 0.0095 | 732.3 | 145.9 | 15.1 | 15.1
-22 | 121.6 | 17.6415 | 0.0007 | 0.1601 | 228.7143 | 171.1 | 385.3 | 0.89 | 1.74 | 1.29 | 0.81 | 0.85 | 0.7 | 357.4 | 9.93 | 0.102 | 0.0097 | 723.1 | 146.1 | 14.8 | 14.8
-20 | 132.7 | 19.2518 | 0.0007 | 0.1474 | 210.5714 | 173.6 | 386.6 | 0.9 | 1.74 | 1.29 | 0.82 | 0.86 | 0.7 | 347.6 | 10 | 0.1011 | 0.0098 | 713.8 | 146.3 | 14.5 | 14.5
-18 | 144.6 | 20.9782 | 0.0007 | 0.1359 | 194.1429 | 176.2 | 387.8 | 0.91 | 1.74 | 1.3 | 0.82 | 0.86 | 0.71 | 338.1 | 10.07 | 0.1001 | 0.01 | 704.5 | 146.4 | 14.2 | 14.2
-16 | 157.3 | 22.8207 | 0.0007 | 0.1255 | 179.2857 | 178.8 | 389 | 0.92 | 1.74 | 1.3 | 0.83 | 0.86 | 0.72 | 329 | 10.14 | 0.0992 | 0.0102 | 695.3 | 146.6 | 13.9 | 13.9
-14 | 170.8 | 24.7793 | 0.0007 | 0.1161 | 165.8571 | 181.4 | 390.2 | 0.93 | 1.74 | 1.31 | 0.84 | 0.86 | 0.72 | 320.2 | 10.22 | 0.0983 | 0.0103 | 686.1 | 146.7 | 13.6 | 13.6
-12 | 185.2 | 26.8684 | 0.0007 | 0.1074 | 153.4286 | 184.1 | 391.5 | 0.94 | 1.73 | 1.31 | 0.85 | 0.86 | 0.73 | 311.7 | 10.29 | 0.0974 | 0.0105 | 676.8 | 146.8 | 13.3 | 13.3
-10 | 200.6 | 29.1026 | 0.0008 | 0.0996 | 124.5 | 186.7 | 392.7 | 0.95 | 1.73 | 1.32 | 0.85 | 0.87 | 0.73 | 303.5 | 10.36 | 0.0965 | 0.0107 | 667.6 | 146.9 | 13 | 13
-8 | 216.9 | 31.4674 | 0.0008 | 0.0924 | 115.5 | 189.3 | 393.9 | 0.96 | 1.73 | 1.32 | 0.86 | 0.87 | 0.74 | 295.6 | 10.43 | 0.0956 | 0.0108 | 658.4 | 146.9 | 12.7 | 12.7
-6 | 234.3 | 33.9917 | 0.0008 | 0.0859 | 107.375 | 192 | 395.1 | 0.97 | 1.73 | 1.33 | 0.87 | 0.87 | 0.74 | 288 | 10.51 | 0.0947 | 0.011 | 649.2 | 147 | 12.4 | 12.4
-4 | 252.7 | 36.6611 | 0.0008 | 0.0799 | 99.875 | 194.6 | 396.3 | 0.98 | 1.73 | 1.33 | 0.88 | 0.87 | 0.75 | 280.6 | 10.58 | 0.0938 | 0.0112 | 640 | 147 | 12.1 | 12.1
-2 | 272.2 | 39.4902 | 0.0008 | 0.0744 | 93 | 197.3 | 397.4 | 0.99 | 1.73 | 1.34 | 0.89 | 0.88 | 0.76 | 273.5 | 10.65 | 0.0929 | 0.0113 | 630.8 | 147 | 11.8 | 11.8
0 | 292.8 | 42.4788 | 0.0008 | 0.0693 | 86.625 | 200 | 398.6 | 1 | 1.73 | 1.34 | 0.9 | 0.88 | 0.76 | 266.5 | 10.73 | 0.092 | 0.0115 | 621.6 | 146.9 | 11.6 | 11.6
2 | 314.6 | 45.6415 | 0.0008 | 0.0647 | 80.875 | 202.7 | 399.8 | 1.01 | 1.73 | 1.35 | 0.91 | 0.88 | 0.77 | 259.8 | 10.8 | 0.0911 | 0.0117 | 612.5 | 146.9 | 11.3 | 11.3
4 | 337.7 | 48.9927 | 0.0008 | 0.0604 | 75.5 | 205.4 | 400.9 | 1.02 | 1.72 | 1.35 | 0.92 | 0.88 | 0.77 | 253.3 | 10.87 | 0.0902 | 0.0119 | 603.3 | 146.8 | 11 | 11
6 | 362 | 52.5181 | 0.0008 | 0.0564 | 70.5 | 208.1 | 402.1 | 1.03 | 1.72 | 1.36 | 0.93 | 0.89 | 0.78 | 247 | 10.95 | 0.0894 | 0.012 | 594.1 | 146.7 | 10.7 | 10.7
8 | 387.6 | 56.2321 | 0.0008 | 0.0528 | 66 | 210.8 | 403.2 | 1.04 | 1.72 | 1.36 | 0.94 | 0.89 | 0.78 | 240.8 | 11.02 | 0.0885 | 0.0122 | 584.9 | 146.5 | 10.4 | 10.4
10 | 414.6 | 60.1492 | 0.0008 | 0.0494 | 61.75 | 213.6 | 404.3 | 1.05 | 1.72 | 1.37 | 0.95 | 0.89 | 0.79 | 234.9 | 11.1 | 0.0876 | 0.0124 | 575.7 | 146.4 | 10.1 | 10.1
12 | 443 | 64.2694 | 0.0008 | 0.0463 | 57.875 | 216.3 | 405.4 | 1.06 | 1.72 | 1.38 | 0.96 | 0.89 | 0.8 | 229.1 | 11.18 | 0.0867 | 0.0126 | 566.5 | 146.2 | 9.9 | 9.9
14 | 472.9 | 68.6073 | 0.0008 | 0.0435 | 54.375 | 219.1 | 406.5 | 1.07 | 1.72 | 1.38 | 0.97 | 0.9 | 0.8 | 223.4 | 11.25 | 0.0859 | 0.0128 | 557.3 | 146 | 9.6 | 9.6
16 | 504.3 | 73.1627 | 0.0008 | 0.0408 | 51 | 221.9 | 407.6 | 1.08 | 1.72 | 1.39 | 0.98 | 0.9 | 0.81 | 217.9 | 11.33 | 0.085 | 0.013 | 548.1 | 145.7 | 9.3 | 9.3
18 | 537.2 | 77.9358 | 0.0008 | 0.0383 | 47.875 | 224.7 | 408.7 | 1.09 | 1.72 | 1.4 | 0.99 | 0.9 | 0.81 | 212.6 | 11.41 | 0.0841 | 0.0131 | 538.8 | 145.5 | 9 | 9
20 | 571.7 | 82.9409 | 0.0008 | 0.036 | 45 | 227.5 | 409.7 | 1.1 | 1.72 | 1.4 | 1 | 0.91 | 0.82 | 207.4 | 11.49 | 0.0833 | 0.0133 | 529.6 | 145.1 | 8.8 | 8.8
22 | 607.9 | 88.1927 | 0.0008 | 0.0339 | 42.375 | 230.3 | 410.8 | 1.11 | 1.72 | 1.41 | 1.01 | 0.91 | 0.83 | 202.3 | 11.57 | 0.0824 | 0.0135 | 520.4 | 144.8 | 8.5 | 8.5
24 | 645.8 | 93.6912 | 0.0008 | 0.0319 | 39.875 | 233.1 | 411.8 | 1.12 | 1.72 | 1.42 | 1.03 | 0.91 | 0.83 | 197.3 | 11.65 | 0.0816 | 0.0137 | 511.1 | 144.5 | 8.2 | 8.2
26 | 685.4 | 99.4363 | 0.0008 | 0.03 | 37.5 | 236 | 412.8 | 1.12 | 1.72 | 1.43 | 1.04 | 0.91 | 0.84 | 192.5 | 11.73 | 0.0807 | 0.0139 | 501.8 | 144.1 | 7.9 | 7.9
28 | 726.9 | 105.457 | 0.0008 | 0.0283 | 35.375 | 238.8 | 413.8 | 1.13 | 1.72 | 1.44 | 1.05 | 0.92 | 0.85 | 187.7 | 11.82 | 0.0798 | 0.0141 | 492.5 | 143.6 | 7.7 | 7.7
30 | 770.2 | 111.7389 | 0.0008 | 0.0266 | 33.25 | 241.7 | 414.8 | 1.14 | 1.71 | 1.45 | 1.07 | 0.92 | 0.85 | 183.1 | 11.91 | 0.079 | 0.0143 | 483.2 | 143.2 | 7.4 | 7.4
32 | 815.4 | 118.2964 | 0.0008 | 0.0251 | 31.375 | 244.6 | 415.8 | 1.15 | 1.71 | 1.46 | 1.08 | 0.92 | 0.86 | 178.6 | 12 | 0.0781 | 0.0145 | 473.9 | 142.7 | 7.2 | 7.2
34 | 862.6 | 125.144 | 0.0009 | 0.0237 | 26.3333 | 247.5 | 416.7 | 1.16 | 1.71 | 1.47 | 1.1 | 0.92 | 0.87 | 174.2 | 12.09 | 0.0773 | 0.0148 | 464.6 | 142.1 | 6.9 | 6.9
36 | 911.8 | 132.2819 | 0.0009 | 0.0224 | 24.8889 | 250.5 | 417.6 | 1.17 | 1.71 | 1.48 | 1.11 | 0.93 | 0.87 | 169.9 | 12.18 | 0.0764 | 0.015 | 455.2 | 141.6 | 6.6 | 6.6
38 | 963.2 | 139.7389 | 0.0009 | 0.0211 | 23.4444 | 253.4 | 418.5 | 1.18 | 1.71 | 1.49 | 1.13 | 0.93 | 0.88 | 165.6 | 12.27 | 0.0756 | 0.0152 | 445.8 | 141 | 6.4 | 6.4
40 | 1016.6 | 147.486 | 0.0009 | 0.02 | 22.2222 | 256.4 | 419.4 | 1.19 | 1.71 | 1.5 | 1.14 | 0.93 | 0.89 | 161.4 | 12.37 | 0.0747 | 0.0154 | 436.4 | 140.3 | 6.1 | 6.1
42 | 1072.2 | 155.5523 | 0.0009 | 0.0189 | 21 | 259.4 | 420.3 | 1.2 | 1.71 | 1.51 | 1.16 | 0.94 | 0.89 | 157.4 | 12.47 | 0.0739 | 0.0157 | 427 | 139.7 | 5.9 | 5.9
44 | 1130.1 | 163.9523 | 0.0009 | 0.0178 | 19.7778 | 262.4 | 421.1 | 1.21 | 1.71 | 1.52 | 1.18 | 0.94 | 0.9 | 153.4 | 12.58 | 0.073 | 0.0159 | 417.5 | 138.9 | 5.6 | 5.6
46 | 1190.3 | 172.686 | 0.0009 | 0.0169 | 18.7778 | 265.5 | 421.9 | 1.22 | 1.71 | 1.54 | 1.2 | 0.94 | 0.91 | 149.4 | 12.69 | 0.0721 | 0.0162 | 408 | 138.2 | 5.4 | 5.4
48 | 1252.9 | 181.7679 | 0.0009 | 0.016 | 17.7778 | 268.5 | 422.7 | 1.23 | 1.71 | 1.55 | 1.22 | 0.95 | 0.91 | 145.6 | 12.8 | 0.0713 | 0.0165 | 398.5 | 137.4 | 5.1 | 5.1
50 | 1317.9 | 191.1979 | 0.0009 | 0.0151 | 16.7778 | 271.6 | 423.4 | 1.24 | 1.71 | 1.57 | 1.25 | 0.95 | 0.92 | 141.8 | 12.92 | 0.0704 | 0.0167 | 389 | 136.6 | 4.9 | 4.9
52 | 1385.4 | 200.9907 | 0.0009 | 0.0143 | 15.8889 | 274.7 | 424.1 | 1.25 | 1.71 | 1.58 | 1.27 | 0.95 | 0.93 | 138 | 13.04 | 0.0696 | 0.017 | 379.4 | 135.7 | 4.7 | 4.7
54 | 1455.5 | 211.1606 | 0.0009 | 0.0135 | 15 | 277.9 | 424.8 | 1.26 | 1.71 | 1.6 | 1.3 | 0.96 | 0.94 | 134.4 | 13.17 | 0.0687 | 0.0173 | 369.7 | 134.7 | 4.4 | 4.4
56 | 1528.2 | 221.7078 | 0.0009 | 0.0128 | 14.2222 | 281.1 | 425.5 | 1.27 | 1.7 | 1.62 | 1.32 | 0.96 | 0.94 | 130.7 | 13.3 | 0.0678 | 0.0176 | 360 | 133.8 | 4.2 | 4.2
58 | 1603.6 | 232.6466 | 0.0009 | 0.0121 | 13.4444 | 284.3 | 426.1 | 1.28 | 1.7 | 1.64 | 1.35 | 0.96 | 0.95 | 127.1 | 13.44 | 0.067 | 0.018 | 350.3 | 132.7 | 3.9 | 3.9
60 | 1681.8 | 243.9917 | 0.0009 | 0.0114 | 12.6667 | 287.5 | 426.6 | 1.28 | 1.7 | 1.66 | 1.39 | 0.97 | 0.96 | 123.6 | 13.59 | 0.0661 | 0.0183 | 340.5 | 131.7 | 3.7 | 3.7
62 | 1762.8 | 255.743 | 0.001 | 0.0108 | 10.8 | 290.8 | 427.1 | 1.29 | 1.7 | 1.68 | 1.42 | 0.97 | 0.97 | 120.1 | 13.74 | 0.0652 | 0.0187 | 330.6 | 130.5 | 3.5 | 3.5
64 | 1846.7 | 267.915 | 0.001 | 0.0102 | 10.2 | 294.1 | 427.6 | 1.3 | 1.7 | 1.71 | 1.46 | 0.97 | 0.97 | 116.7 | 13.91 | 0.0643 | 0.0191 | 320.7 | 129.4 | 3.3 | 3.3
66 | 1933.7 | 280.5368 | 0.001 | 0.0097 | 9.7 | 297.4 | 428 | 1.31 | 1.7 | 1.74 | 1.5 | 0.98 | 0.98 | 113.3 | 14.09 | 0.0635 | 0.0195 | 310.7 | 128.1 | 3 | 3
68 | 2023.7 | 293.5938 | 0.001 | 0.0092 | 9.2 | 300.8 | 428.4 | 1.32 | 1.7 | 1.77 | 1.55 | 0.98 | 0.99 | 109.9 | 14.27 | 0.0626 | 0.02 | 300.5 | 126.8 | 2.8 | 2.8
70 | 2116.8 | 307.1005 | 0.001 | 0.0087 | 8.7 | 304.3 | 428.6 | 1.33 | 1.7 | 1.8 | 1.61 | 0.99 | 1 | 106.5 | 14.48 | 0.0617 | 0.0205 | 290.3 | 125.5 | 2.6 | 2.6
72 | 2213.2 | 321.086 | 0.001 | 0.0082 | 8.2 | 307.8 | 428.9 | 1.34 | 1.69 | 1.84 | 1.67 | 0.99 | 1.01 | 103.2 | 14.69 | 0.0608 | 0.021 | 279.9 | 124 | 2.4 | 2.4
74 | 2313 | 335.5648 | 0.001 | 0.0077 | 7.7 | 311.3 | 429 | 1.35 | 1.69 | 1.89 | 1.73 | 1 | 1.02 | 99.8 | 14.93 | 0.0599 | 0.0216 | 269.4 | 122.6 | 2.2 | 2.2
76 | 2416.1 | 350.5223 | 0.001 | 0.0073 | 7.3 | 314.9 | 429 | 1.36 | 1.69 | 1.94 | 1.81 | 1 | 1.03 | 96.5 | 15.18 | 0.059 | 0.0222 | 258.7 | 121 | 2 | 2
78 | 2522.8 | 366.0021 | 0.0011 | 0.0069 | 6.2727 | 318.6 | 429 | 1.37 | 1.69 | 2 | 1.9 | 1.01 | 1.04 | 93.2 | 15.46 | 0.0581 | 0.0229 | 247.8 | 119.4 | 1.8 | 1.8
80 | 2633.2 | 382.0187 | 0.0011 | 0.0064 | 5.8182 | 322.4 | 428.8 | 1.38 | 1.68 | 2.06 | 2.01 | 1.01 | 1.05 | 89.8 | 15.77 | 0.0571 | 0.0237 | 236.6 | 117.7 | 1.6 | 1.6
82 | 2747.3 | 398.572 | 0.0011 | 0.0061 | 5.5455 | 326.2 | 428.5 | 1.39 | 1.68 | 2.15 | 2.14 | 1.02 | 1.06 | 86.5 | 16.12 | 0.0562 | 0.0246 | 225.2 | 115.9 | 1.4 | 1.4
84 | 2865.3 | 415.6912 | 0.0011 | 0.0057 | 5.1818 | 330.2 | 428.1 | 1.4 | 1.68 | 2.25 | 2.3 | 1.03 | 1.07 | 83.1 | 16.5 | 0.0553 | 0.0256 | 213.4 | 114.1 | 1.2 | 1.2
86 | 2987.4 | 433.4052 | 0.0011 | 0.0053 | 4.8182 | 334.3 | 427.4 | 1.42 | 1.68 | 2.37 | 2.5 | 1.04 | 1.08 | 79.6 | 16.94 | 0.0544 | 0.0268 | 201.3 | 112.1 | 1.1 | 1.1
88 | 3113.6 | 451.714 | 0.0012 | 0.005 | 4.1667 | 338.5 | 426.6 | 1.43 | 1.67 | 2.54 | 2.77 | 1.04 | 1.09 | 76.1 | 17.44 | 0.0536 | 0.0282 | 188.8 | 110.1 | 0.9 | 0.9
90 | 3244.2 | 470.6611 | 0.0012 | 0.0046 | 3.8333 | 342.9 | 425.4 | 1.44 | 1.67 | 2.76 | 3.12 | 1.06 | 1.11 | 72.5 | 18.02 | 0.0528 | 0.0298 | 175.9 | 107.9 | 0.7 | 0.7
92 | 3379.3 | 490.2611 | 0.0012 | 0.0043 | 3.5833 | 347.6 | 423.9 | 1.45 | 1.66 | 3.07 | 3.63 | 1.07 | 1.12 | 68.6 | 18.72 | 0.052 | 0.0318 | 162.4 | 105.6 | 0.6 | 0.6
94 | 3519.3 | 510.572 | 0.0013 | 0.0039 | 3 | 352.6 | 421.9 | 1.46 | 1.65 | 3.57 | 4.43 | 1.08 | 1.14 | 64.6 | 19.59 | 0.0516 | 0.0344 | 148.4 | 103.2 | 0.4 | 0.4
96 | 3664.5 | 531.6373 | 0.0013 | 0.0036 | 2.7692 | 358.1 | 419.2 | 1.48 | 1.64 | 4.46 | 5.85 | 1.1 | 1.16 | 60.1 | 20.73 | 0.0515 | 0.0381 | 133.7 | 100.6 | 0.3 | 0.3
空調應用: 低壓側維持在 30 Psi，冷媒溫度為 -10度C。
冷凍應用: 低壓側需低至 19 Psi，冷媒溫度為 -20度C。
防止結冰: 低壓側維持在 42 Psi 以上就不會結冰。
視熱泵所需產生的熱水溫度，可決定高壓側的壓力。
一般管外溫度會比冷媒低10度，所以要產生50度C的熱水，
冷媒溫度至少要60 度C，換言之，高壓側至少需達到 244 Psi。