## Properties
溫度 | 壓力 |  | 比容 |  | 體積 | 比焓 |  | 比熵 |  | 定壓比熱 |  | 定容比熱 |  | 黏度 |  | 熱傳導率 |  | 聲速 |  | 表面張力
oC | kPa | Psi | m3/kg |  | 倍數 | kJ/kg |  | kJ/kgK |  | kJ/kgK |  | kJ/kgK |  | mPa-s |  | W/(mK) |  | m/s |  | m-N/m
|  |  | Liquid | Vapor | V/L | Liquid | Vapor | Liquid | Vapor | Liquid | Vapor | Liquid | Vapor | Liquid | Vapor | Liquid | Vapor | Liquid | Vapor | Liquid | Vapor
-80 | 11.9 | 1.7264 | 0.0007 | 2.7694 | 3956.2857 | 94.5 | 364.5 | 0.64 | 2.07 | 1.28 | 0.66 | 0.82 | 0.55 | 811.1 | 8.16 | 0.146 | 0.0066 | 994.4 | 147.5 | 24.3 | 24.3
-78 | 13.8 | 2.0021 | 0.0007 | 2.3866 | 3409.4286 | 97 | 365.7 | 0.66 | 2.06 | 1.28 | 0.66 | 0.82 | 0.56 | 775.7 | 8.25 | 0.1448 | 0.0067 | 983.1 | 148.1 | 23.9 | 23.9
-76 | 15.8 | 2.2922 | 0.0007 | 2.0645 | 2949.2857 | 99.6 | 366.9 | 0.67 | 2.05 | 1.28 | 0.67 | 0.82 | 0.56 | 742.4 | 8.33 | 0.1436 | 0.0068 | 971.9 | 148.7 | 23.6 | 23.6
-74 | 18.1 | 2.6259 | 0.0007 | 1.7924 | 2560.5714 | 102.2 | 368.1 | 0.68 | 2.04 | 1.28 | 0.67 | 0.82 | 0.57 | 711.1 | 8.42 | 0.1424 | 0.0069 | 960.9 | 149.3 | 23.2 | 23.2
-72 | 20.7 | 3.0031 | 0.0007 | 1.5616 | 2230.8571 | 104.7 | 369.3 | 0.69 | 2.04 | 1.28 | 0.68 | 0.82 | 0.57 | 681.8 | 8.51 | 0.1412 | 0.007 | 950 | 149.9 | 22.8 | 22.8
-70 | 23.5 | 3.4093 | 0.0007 | 1.3651 | 1950.1429 | 107.3 | 370.6 | 0.71 | 2.03 | 1.28 | 0.68 | 0.82 | 0.58 | 654.1 | 8.6 | 0.14 | 0.0072 | 939.2 | 150.5 | 22.5 | 22.5
-68 | 26.7 | 3.8736 | 0.0007 | 1.1972 | 1710.2857 | 109.9 | 371.8 | 0.72 | 2.02 | 1.29 | 0.69 | 0.83 | 0.58 | 628.1 | 8.68 | 0.1388 | 0.0073 | 928.6 | 151 | 22.1 | 22.1
-66 | 30.2 | 4.3813 | 0.0007 | 1.0532 | 1504.5714 | 112.4 | 373 | 0.73 | 2.01 | 1.29 | 0.69 | 0.83 | 0.59 | 603.5 | 8.77 | 0.1376 | 0.0074 | 918 | 151.6 | 21.8 | 21.8
-64 | 34 | 4.9326 | 0.0007 | 0.9294 | 1327.7143 | 115 | 374.2 | 0.75 | 2.01 | 1.29 | 0.7 | 0.83 | 0.59 | 580.3 | 8.86 | 0.1364 | 0.0075 | 907.5 | 152.1 | 21.4 | 21.4
-62 | 38.3 | 5.5565 | 0.0007 | 0.8225 | 1175 | 117.6 | 375.4 | 0.76 | 2 | 1.29 | 0.7 | 0.83 | 0.6 | 558.3 | 8.94 | 0.1352 | 0.0077 | 897.1 | 152.6 | 21 | 21
-60 | 43 | 6.2383 | 0.0007 | 0.7299 | 1042.7143 | 120.2 | 376.7 | 0.77 | 1.99 | 1.29 | 0.71 | 0.83 | 0.6 | 537.6 | 9.03 | 0.1341 | 0.0078 | 886.8 | 153.1 | 20.7 | 20.7
-58 | 48.1 | 6.9782 | 0.0007 | 0.6495 | 927.8571 | 122.8 | 377.9 | 0.78 | 1.99 | 1.29 | 0.71 | 0.83 | 0.6 | 517.9 | 9.12 | 0.1329 | 0.0079 | 876.6 | 153.6 | 20.3 | 20.3
-56 | 53.7 | 7.7907 | 0.0007 | 0.5795 | 827.8571 | 125.4 | 379.1 | 0.79 | 1.98 | 1.3 | 0.72 | 0.83 | 0.61 | 499.2 | 9.21 | 0.1317 | 0.008 | 866.4 | 154.1 | 20 | 20
-54 | 59.9 | 8.6902 | 0.0007 | 0.5183 | 740.4286 | 128 | 380.3 | 0.81 | 1.98 | 1.3 | 0.73 | 0.83 | 0.61 | 481.5 | 9.3 | 0.1305 | 0.0082 | 856.3 | 154.6 | 19.6 | 19.6
-52 | 66.6 | 9.6622 | 0.0007 | 0.4648 | 664 | 130.6 | 381.5 | 0.82 | 1.97 | 1.3 | 0.73 | 0.83 | 0.62 | 464.7 | 9.39 | 0.1294 | 0.0083 | 846.2 | 155 | 19.3 | 19.3
-50 | 73.8 | 10.7067 | 0.0007 | 0.4177 | 596.7143 | 133.2 | 382.7 | 0.83 | 1.97 | 1.3 | 0.74 | 0.84 | 0.63 | 448.7 | 9.47 | 0.1282 | 0.0084 | 836.2 | 155.4 | 18.9 | 18.9
-48 | 81.7 | 11.8528 | 0.0007 | 0.3762 | 537.4286 | 135.8 | 383.9 | 0.84 | 1.96 | 1.31 | 0.75 | 0.84 | 0.63 | 433.5 | 9.56 | 0.127 | 0.0085 | 826.2 | 155.9 | 18.6 | 18.6
-46 | 90.3 | 13.1005 | 0.0007 | 0.3396 | 485.1429 | 138.4 | 385.1 | 0.85 | 1.96 | 1.31 | 0.75 | 0.84 | 0.64 | 419 | 9.65 | 0.1259 | 0.0087 | 816.2 | 156.3 | 18.2 | 18.2
-44 | 99.5 | 14.4352 | 0.0007 | 0.3072 | 438.8571 | 141 | 386.3 | 0.86 | 1.95 | 1.31 | 0.76 | 0.84 | 0.64 | 405.1 | 9.74 | 0.1247 | 0.0088 | 806.3 | 156.6 | 17.9 | 17.9
-42 | 109.5 | 15.886 | 0.0007 | 0.2785 | 397.8571 | 143.7 | 387.4 | 0.87 | 1.95 | 1.31 | 0.77 | 0.84 | 0.65 | 392 | 9.83 | 0.1236 | 0.0089 | 796.4 | 157 | 17.5 | 17.5
-40 | 120.3 | 17.4528 | 0.0007 | 0.2529 | 361.2857 | 146.3 | 388.6 | 0.89 | 1.94 | 1.32 | 0.77 | 0.84 | 0.65 | 379.4 | 9.92 | 0.1224 | 0.0091 | 786.6 | 157.3 | 17.2 | 17.2
-38 | 131.8 | 19.1212 | 0.0007 | 0.2301 | 328.7143 | 148.9 | 389.8 | 0.9 | 1.94 | 1.32 | 0.78 | 0.84 | 0.66 | 367.4 | 10.01 | 0.1213 | 0.0092 | 776.7 | 157.6 | 16.9 | 16.9
-36 | 144.3 | 20.9347 | 0.0007 | 0.2098 | 299.7143 | 151.6 | 391 | 0.91 | 1.93 | 1.32 | 0.79 | 0.84 | 0.66 | 355.9 | 10.1 | 0.1201 | 0.0093 | 766.9 | 157.9 | 16.5 | 16.5
-34 | 157.6 | 22.8642 | 0.0007 | 0.1916 | 273.7143 | 154.2 | 392.1 | 0.92 | 1.93 | 1.33 | 0.8 | 0.85 | 0.67 | 344.9 | 10.19 | 0.119 | 0.0095 | 757.1 | 158.2 | 16.2 | 16.2
-32 | 171.9 | 24.9389 | 0.0007 | 0.1753 | 250.4286 | 156.9 | 393.3 | 0.93 | 1.93 | 1.33 | 0.8 | 0.85 | 0.67 | 334.3 | 10.29 | 0.1179 | 0.0096 | 747.4 | 158.5 | 15.8 | 15.8
-30 | 187.1 | 27.144 | 0.0007 | 0.1606 | 229.4286 | 159.6 | 394.4 | 0.94 | 1.92 | 1.34 | 0.81 | 0.85 | 0.68 | 324.3 | 10.38 | 0.1167 | 0.0097 | 737.6 | 158.7 | 15.5 | 15.5
-28 | 203.4 | 29.5088 | 0.0008 | 0.1474 | 184.25 | 162.3 | 395.5 | 0.95 | 1.92 | 1.34 | 0.82 | 0.85 | 0.69 | 314.6 | 10.47 | 0.1156 | 0.0099 | 727.9 | 158.9 | 15.2 | 15.2
-26 | 220.8 | 32.0332 | 0.0008 | 0.1354 | 169.25 | 165 | 396.7 | 0.96 | 1.91 | 1.34 | 0.83 | 0.85 | 0.69 | 305.3 | 10.56 | 0.1145 | 0.01 | 718.1 | 159.1 | 14.8 | 14.8
-24 | 239.3 | 34.7171 | 0.0008 | 0.1247 | 155.875 | 167.7 | 397.8 | 0.97 | 1.91 | 1.35 | 0.84 | 0.85 | 0.7 | 296.4 | 10.65 | 0.1134 | 0.0102 | 708.4 | 159.3 | 14.5 | 14.5
-22 | 259 | 37.5751 | 0.0008 | 0.1149 | 143.625 | 170.4 | 398.9 | 0.99 | 1.91 | 1.35 | 0.85 | 0.86 | 0.7 | 287.9 | 10.74 | 0.1123 | 0.0103 | 698.7 | 159.4 | 14.2 | 14.2
-20 | 279.9 | 40.6073 | 0.0008 | 0.1061 | 132.625 | 173.1 | 400 | 1 | 1.9 | 1.36 | 0.86 | 0.86 | 0.71 | 279.6 | 10.84 | 0.1112 | 0.0104 | 689 | 159.6 | 13.9 | 13.9
-18 | 302.1 | 43.828 | 0.0008 | 0.098 | 122.5 | 175.8 | 401.1 | 1.01 | 1.9 | 1.36 | 0.86 | 0.86 | 0.71 | 271.7 | 10.93 | 0.1101 | 0.0106 | 679.2 | 159.7 | 13.5 | 13.5
-16 | 325.6 | 47.2373 | 0.0008 | 0.0907 | 113.375 | 178.5 | 402.2 | 1.02 | 1.9 | 1.37 | 0.87 | 0.86 | 0.72 | 264.1 | 11.02 | 0.109 | 0.0107 | 669.5 | 159.7 | 13.2 | 13.2
-14 | 350.5 | 50.8497 | 0.0008 | 0.084 | 105 | 181.3 | 403.2 | 1.03 | 1.9 | 1.37 | 0.88 | 0.86 | 0.73 | 256.8 | 11.11 | 0.1079 | 0.0109 | 659.8 | 159.8 | 12.9 | 12.9
-12 | 376.9 | 54.6798 | 0.0008 | 0.078 | 97.5 | 184 | 404.3 | 1.04 | 1.89 | 1.38 | 0.89 | 0.87 | 0.73 | 249.7 | 11.2 | 0.1068 | 0.011 | 650.1 | 159.8 | 12.6 | 12.6
-10 | 404.7 | 58.713 | 0.0008 | 0.0724 | 90.5 | 186.8 | 405.3 | 1.05 | 1.89 | 1.38 | 0.9 | 0.87 | 0.74 | 242.9 | 11.3 | 0.1057 | 0.0111 | 640.3 | 159.8 | 12.2 | 12.2
-8 | 434 | 62.9637 | 0.0008 | 0.0673 | 84.125 | 189.6 | 406.4 | 1.06 | 1.89 | 1.39 | 0.91 | 0.87 | 0.75 | 236.3 | 11.39 | 0.1046 | 0.0113 | 630.6 | 159.8 | 11.9 | 11.9
-6 | 465 | 67.4611 | 0.0008 | 0.0626 | 78.25 | 192.4 | 407.4 | 1.07 | 1.88 | 1.4 | 0.92 | 0.87 | 0.75 | 229.9 | 11.48 | 0.1036 | 0.0115 | 620.8 | 159.7 | 11.6 | 11.6
-4 | 497.5 | 72.1762 | 0.0008 | 0.0584 | 73 | 195.2 | 408.4 | 1.08 | 1.88 | 1.4 | 0.93 | 0.87 | 0.76 | 223.8 | 11.57 | 0.1025 | 0.0116 | 611.1 | 159.7 | 11.3 | 11.3
-2 | 531.8 | 77.1523 | 0.0008 | 0.0544 | 68 | 198 | 409.4 | 1.09 | 1.88 | 1.41 | 0.95 | 0.88 | 0.76 | 217.8 | 11.67 | 0.1014 | 0.0118 | 601.3 | 159.5 | 11 | 11
0 | 567.9 | 82.3896 | 0.0008 | 0.0508 | 63.5 | 200.8 | 410.3 | 1.1 | 1.88 | 1.42 | 0.96 | 0.88 | 0.77 | 212.1 | 11.76 | 0.1004 | 0.0119 | 591.5 | 159.4 | 10.7 | 10.7
2 | 605.7 | 87.8736 | 0.0008 | 0.0474 | 59.25 | 203.7 | 411.3 | 1.11 | 1.87 | 1.42 | 0.97 | 0.88 | 0.78 | 206.5 | 11.85 | 0.0993 | 0.0121 | 581.7 | 159.2 | 10.4 | 10.4
4 | 645.4 | 93.6332 | 0.0008 | 0.0444 | 55.5 | 206.5 | 412.3 | 1.12 | 1.87 | 1.43 | 0.98 | 0.88 | 0.78 | 201.1 | 11.94 | 0.0983 | 0.0123 | 571.9 | 159 | 10 | 10
6 | 687.1 | 99.6829 | 0.0008 | 0.0415 | 51.875 | 209.4 | 413.2 | 1.13 | 1.87 | 1.44 | 0.99 | 0.89 | 0.79 | 195.9 | 12.03 | 0.0972 | 0.0124 | 562.1 | 158.8 | 9.7 | 9.7
8 | 730.7 | 106.0083 | 0.0008 | 0.0389 | 48.625 | 212.3 | 414.1 | 1.14 | 1.87 | 1.45 | 1.01 | 0.89 | 0.8 | 190.8 | 12.12 | 0.0962 | 0.0126 | 552.2 | 158.5 | 9.4 | 9.4
10 | 776.4 | 112.6383 | 0.0008 | 0.0364 | 45.5 | 215.2 | 415 | 1.15 | 1.87 | 1.46 | 1.02 | 0.89 | 0.8 | 185.9 | 12.21 | 0.0951 | 0.0128 | 542.4 | 158.3 | 9.1 | 9.1
12 | 824.2 | 119.5731 | 0.0008 | 0.0342 | 42.75 | 218.1 | 415.9 | 1.16 | 1.86 | 1.46 | 1.03 | 0.89 | 0.81 | 181.1 | 12.29 | 0.0941 | 0.013 | 532.5 | 157.9 | 8.8 | 8.8
14 | 874.1 | 126.8124 | 0.0008 | 0.0321 | 40.125 | 221.1 | 416.7 | 1.17 | 1.86 | 1.47 | 1.05 | 0.89 | 0.82 | 176.4 | 12.38 | 0.0931 | 0.0132 | 522.5 | 157.6 | 8.5 | 8.5
16 | 926.3 | 134.3855 | 0.0009 | 0.0301 | 33.4444 | 224 | 417.5 | 1.18 | 1.86 | 1.48 | 1.06 | 0.9 | 0.82 | 171.9 | 12.46 | 0.092 | 0.0134 | 512.6 | 157.2 | 8.2 | 8.2
18 | 980.8 | 142.2922 | 0.0009 | 0.0283 | 31.4444 | 227 | 418.3 | 1.19 | 1.86 | 1.49 | 1.08 | 0.9 | 0.83 | 167.5 | 12.55 | 0.091 | 0.0136 | 502.6 | 156.7 | 7.9 | 7.9
20 | 1037.6 | 150.5326 | 0.0009 | 0.0266 | 29.5556 | 230 | 419.1 | 1.2 | 1.85 | 1.51 | 1.09 | 0.9 | 0.84 | 163.2 | 12.63 | 0.09 | 0.0138 | 492.6 | 156.3 | 7.7 | 7.7
22 | 1096.8 | 159.1212 | 0.0009 | 0.025 | 27.7778 | 233 | 419.9 | 1.21 | 1.85 | 1.52 | 1.11 | 0.91 | 0.84 | 159 | 12.71 | 0.089 | 0.014 | 482.6 | 155.8 | 7.4 | 7.4
24 | 1158.5 | 168.0725 | 0.0009 | 0.0235 | 26.1111 | 236.1 | 420.6 | 1.22 | 1.85 | 1.53 | 1.13 | 0.91 | 0.85 | 154.9 | 12.78 | 0.0879 | 0.0142 | 472.6 | 155.3 | 7.1 | 7.1
26 | 1222.8 | 177.401 | 0.0009 | 0.0222 | 24.6667 | 239.1 | 421.3 | 1.23 | 1.85 | 1.54 | 1.14 | 0.91 | 0.86 | 150.9 | 12.86 | 0.0869 | 0.0145 | 462.5 | 154.7 | 6.8 | 6.8
28 | 1289.6 | 187.0922 | 0.0009 | 0.0209 | 23.2222 | 242.2 | 422 | 1.24 | 1.85 | 1.56 | 1.16 | 0.91 | 0.86 | 147 | 12.95 | 0.0859 | 0.0147 | 452.3 | 154.1 | 6.5 | 6.5
30 | 1359.1 | 197.1751 | 0.0009 | 0.0197 | 21.8889 | 245.3 | 422.6 | 1.25 | 1.84 | 1.57 | 1.18 | 0.92 | 0.87 | 143.2 | 13.08 | 0.0849 | 0.0149 | 442.2 | 153.4 | 6.2 | 6.2
32 | 1431.4 | 207.6642 | 0.0009 | 0.0185 | 20.5556 | 248.4 | 423.3 | 1.26 | 1.84 | 1.58 | 1.2 | 0.92 | 0.88 | 139.5 | 13.21 | 0.0839 | 0.0152 | 432 | 152.7 | 6 | 6
34 | 1506.4 | 218.5451 | 0.0009 | 0.0175 | 19.4444 | 251.6 | 423.8 | 1.27 | 1.84 | 1.6 | 1.23 | 0.92 | 0.88 | 135.8 | 13.35 | 0.0829 | 0.0155 | 421.7 | 152 | 5.7 | 5.7
36 | 1584.3 | 229.8466 | 0.0009 | 0.0165 | 18.3333 | 254.8 | 424.4 | 1.28 | 1.84 | 1.62 | 1.25 | 0.93 | 0.89 | 132.2 | 13.49 | 0.0819 | 0.0158 | 411.4 | 151.2 | 5.4 | 5.4
38 | 1665.2 | 241.5834 | 0.0009 | 0.0156 | 17.3333 | 258 | 424.9 | 1.29 | 1.83 | 1.64 | 1.28 | 0.93 | 0.9 | 128.7 | 13.64 | 0.0809 | 0.0161 | 401.1 | 150.4 | 5.1 | 5.1
40 | 1749 | 253.7409 | 0.0009 | 0.0147 | 16.3333 | 261.2 | 425.3 | 1.3 | 1.83 | 1.66 | 1.3 | 0.93 | 0.91 | 125.2 | 13.8 | 0.0799 | 0.0164 | 390.7 | 149.5 | 4.9 | 4.9
42 | 1836 | 266.3627 | 0.0009 | 0.0138 | 15.3333 | 264.5 | 425.8 | 1.31 | 1.83 | 1.68 | 1.33 | 0.94 | 0.91 | 121.8 | 13.96 | 0.0789 | 0.0168 | 380.2 | 148.6 | 4.6 | 4.6
44 | 1926.1 | 279.4342 | 0.001 | 0.0131 | 13.1 | 267.8 | 426.1 | 1.32 | 1.83 | 1.7 | 1.36 | 0.94 | 0.92 | 118.5 | 14.13 | 0.0779 | 0.0171 | 369.7 | 147.6 | 4.4 | 4.4
46 | 2019.4 | 292.9699 | 0.001 | 0.0123 | 12.3 | 271.2 | 426.4 | 1.33 | 1.82 | 1.73 | 1.4 | 0.94 | 0.93 | 115.2 | 14.3 | 0.0769 | 0.0175 | 359.1 | 146.6 | 4.1 | 4.1
48 | 2116 | 306.9845 | 0.001 | 0.0116 | 11.6 | 274.6 | 426.7 | 1.34 | 1.82 | 1.75 | 1.44 | 0.95 | 0.94 | 112 | 14.49 | 0.0759 | 0.0179 | 348.4 | 145.5 | 3.8 | 3.8
50 | 2216 | 321.4922 | 0.001 | 0.011 | 11 | 278 | 426.9 | 1.35 | 1.82 | 1.79 | 1.48 | 0.95 | 0.95 | 108.8 | 14.68 | 0.0749 | 0.0184 | 337.6 | 144.4 | 3.6 | 3.6
52 | 2319.4 | 336.4933 | 0.001 | 0.0103 | 10.3 | 281.5 | 427.1 | 1.36 | 1.82 | 1.82 | 1.52 | 0.96 | 0.96 | 105.6 | 14.88 | 0.0739 | 0.0188 | 326.7 | 143.2 | 3.3 | 3.3
54 | 2426.4 | 352.0166 | 0.001 | 0.0098 | 9.8 | 285 | 427.1 | 1.38 | 1.81 | 1.86 | 1.57 | 0.96 | 0.97 | 102.5 | 15.1 | 0.0729 | 0.0194 | 315.7 | 141.9 | 3.1 | 3.1
56 | 2537 | 368.0622 | 0.001 | 0.0092 | 9.2 | 288.6 | 427.1 | 1.39 | 1.81 | 1.9 | 1.63 | 0.97 | 0.97 | 99.4 | 15.33 | 0.0719 | 0.0199 | 304.5 | 140.6 | 2.9 | 2.9
58 | 2651.2 | 384.6301 | 0.001 | 0.0087 | 8.7 | 292.3 | 427 | 1.4 | 1.81 | 1.95 | 1.69 | 0.97 | 0.98 | 96.3 | 15.57 | 0.0709 | 0.0205 | 293.1 | 139.2 | 2.6 | 2.6
60 | 2769.2 | 401.7492 | 0.0011 | 0.0081 | 7.3636 | 296 | 426.8 | 1.41 | 1.8 | 2 | 1.76 | 0.98 | 0.99 | 93.2 | 15.83 | 0.07 | 0.0212 | 281.6 | 137.8 | 2.4 | 2.4
62 | 2891.1 | 419.4342 | 0.0011 | 0.0077 | 7 | 299.8 | 426.6 | 1.42 | 1.8 | 2.06 | 1.84 | 0.98 | 1.01 | 90.1 | 16.11 | 0.069 | 0.0219 | 269.8 | 136.3 | 2.2 | 2.2
64 | 3017 | 437.6995 | 0.0011 | 0.0072 | 6.5455 | 303.7 | 426.2 | 1.43 | 1.8 | 2.14 | 1.94 | 0.99 | 1.02 | 87 | 16.42 | 0.068 | 0.0228 | 257.8 | 134.7 | 1.9 | 1.9
66 | 3146.8 | 456.5306 | 0.0011 | 0.0068 | 6.1818 | 307.7 | 425.6 | 1.44 | 1.79 | 2.23 | 2.05 | 1 | 1.03 | 83.9 | 16.75 | 0.067 | 0.0237 | 245.5 | 133 | 1.7 | 1.7
68 | 3280.8 | 475.971 | 0.0011 | 0.0063 | 5.7273 | 311.7 | 424.9 | 1.45 | 1.79 | 2.34 | 2.18 | 1.01 | 1.04 | 80.8 | 17.11 | 0.066 | 0.0247 | 232.8 | 131.2 | 1.5 | 1.5
70 | 3418.9 | 496.0062 | 0.0011 | 0.0059 | 5.3636 | 316 | 424 | 1.46 | 1.78 | 2.47 | 2.34 | 1.02 | 1.05 | 77.7 | 17.52 | 0.0651 | 0.0259 | 219.8 | 129.3 | 1.3 | 1.3
72 | 3561.3 | 516.6653 | 0.0012 | 0.0055 | 4.5833 | 320.3 | 422.9 | 1.48 | 1.78 | 2.65 | 2.54 | 1.03 | 1.07 | 74.4 | 17.97 | 0.0641 | 0.0272 | 206.4 | 127.4 | 1.1 | 1.1
74 | 3708 | 537.9482 | 0.0012 | 0.0051 | 4.25 | 324.9 | 421.5 | 1.49 | 1.77 | 2.88 | 2.8 | 1.04 | 1.08 | 71.1 | 18.49 | 0.0633 | 0.0288 | 192.5 | 125.3 | 0.9 | 0.9
76 | 3859.1 | 559.8694 | 0.0012 | 0.0048 | 4 | 329.8 | 419.8 | 1.5 | 1.76 | 3.21 | 3.15 | 1.06 | 1.1 | 67.6 | 19.1 | 0.0625 | 0.0307 | 178.2 | 123 | 0.7 | 0.7
78 | 4014.4 | 582.4 | 0.0013 | 0.0044 | 3.3846 | 335 | 417.7 | 1.52 | 1.75 | 3.7 | 3.64 | 1.08 | 1.12 | 63.9 | 19.82 | 0.0618 | 0.033 | 163.4 | 120.6 | 0.5 | 0.5